## Sheet1
For Frequency f= 50Hz:
|  | m=0.98 | m=1.02 | m=1.08
| Number of zones | Current THD (%) | Current THD (%) | Current THD (%)
| 1 | 3.1467 | 5.4267 | 17.043
| 3 | 2.0867 | 4.3567 | 16.753
| 5 | 2.0767 | 4.403 | 16.753
For Different Frequencies (V/f constant) :
| Frequency | Vref | THD (1 zone) | THD (3 zone) | THD (5 Zone)
| 10 |  | 12.1233 | 12.1233 | 11.7767
| 15 |  | 4.1067 | 4.1067 | 2.7267
| 20 |  | 6.1767 | 6.1767 | 6.7067
| 25 |  | 2.7267 | 2.7267 | 2.9767
| 30 |  | 5.07 | 5.173 | 4.4267
| 35 |  | 4.56 | 2.78 | 3.03
| 40 |  | 3.603 | 2.76 | 2.8267
| 45 |  | 3.64 | 3.42 | 2.65
| 50 |  | 3.5967 | 2.46 | 2.67
| 50.5 |  | 4.69 | 3.32 | 3.173
| 51 |  | 5.273 | 4.0567 | 4.08
| 51.5 |  | 5.99 | 5.36 | 5.53
| 52 |  | 6.86 | 6.2 | 6
| 52.5 |  | 24.92 | 24.8567 | 24.8567
| 53 |  | 21.34 | 21.0367 | 21.0367
| 53.5 |  | 18.73 | 18.5167 | 18.5167
| 54 |  | 16.81 | 16.5433 | 16.5433
| 54.5 |  | 15.367 | 14.9867 | 14.9867
| 55 |  | 14.4467 | 13.653 | 13.6533